## RO
Lake | water_key | CF_safe | onset_cf | stop_reason | recovery | feed_kg_s | feed_kg_sim | brine_kg_s | freshwater_kg_s | H2O_wt_out | Q_feed_m3_s | Q_feed_m3_h | Q_brine_m3_s | Q_perm_m3_s | module_max_feed_m3_h | membrane_area_per_module_m2 | n_modules | membrane_area_total_m2 | RO_dP_module_bar | RO_channel_Re | RO_channel_f | Q_HP_pump_in_m3_s | Q_HP_pump_out_m3_s | Q_ERD_in_m3_s | Q_ERD_out_m3_s | RO_P_in_bar | RO_P_brine_out_bar | RO_dP_module_bar_used | RO_HP_pump_power_kW | RO_ERD_recovered_kW | RO_net_power_kW | RO_SEC_kWh_per_m3_perm | Li_ppm_out | Na_ppm_out | K_ppm_out | Mg_ppm_out | Ca_ppm_out | Cl_ppm_out | OH-_ppm_out | H3O+_ppm_out | Li_wt_out | Na_wt_out | K_wt_out | Mg_wt_out | Ca_wt_out | Cl_wt_out | OH-_wt_out | H3O+_wt_out
Atacama | Salar_de_Atacama | 7.5 | 8 | scaling_onset(precipitated_moles) | 0.83538 | 282.8537 | 1018273.4275 | 46.5625 | 236.2912 | 78.0724 | 0.21435 | 771.668 | 0.035286 | 0.17907 | 15.9 | 37 | 49 | 1813 | 0.090954 | 264.184 | 0.24226 | 0.21435 | 0.21435 | 0.035286 | 0.035286 | 60 | 59.909 | 0.090954 | 1487.8565 | 166.2933 | 1321.5633 | 2.0501 | 2566.4654 | 285.7567 | 485.6954 | 315.5851 | 0 | 215622.4301 | 0.020011 | 0.022382 | 0.25665 | 0.028576 | 0.04857 | 0.031559 | 0 | 21.5622 | 2.0011e-06 | 2.2382e-06

## IX
IX_n_bed | IX_n_ads_bed | IX_n_regen_bed | IX_unit_bed_diameter_m | IX_unit_bed_height_m | IX_total_installed_column_volume_m3 | IX_total_adsorption_column_volume_m3 | IX_resin_inventory_kg | IX_feed_dp_pa | IX_feed_pump_power_kW | IX_elec_feedpump_kWh_y | IX_wash_water_m3_h | IX_wash_water_kg_y | IX_HCl_eq_kg_hr | IX_HCl_eq_kg_y | IX_product_Li_kg_hr | IX_product_Li_kg_y | IX_product_H2O_kg_hr | IX_product_H2O_kg_y | IX_total_Li_recovery_pct
22 | 11 | 11 | 3.968 | 8 | 2176.4441 | 1088.2221 | 581328.231 | 723.86 | 0.0796 | 676.6 | 90.0556 | 765472302.5 | 34590.5565 | 294019730.1719 | 430.311 | 3657643.5 | 981517.223 | 8342896395.5 | 98.922

## CARB
CARB_LICSTR | CARB_LIFILT_V | CARB_LIFILT_M | CARB_WASTEFILT_V | CARB_WASTEFILT_M | CARB_elec_WASTEFILT | CARB_elec_LICSTR | CARB_elec_LIFILT | NA2CO3_2 | LI2CO3 | REC_NACL | WASTE | NAOH
49843.4268 | 43.3442 | 190.5632 | 43.0536 | 45955.7592 | 43878804.0028 | 90506141.3457 | 1252.7852 | 30030143 | 19437448.61 | 1078977.879 | 4697001153.5 | 349262981.25