## RO
Lake | water_key | CF_safe | onset_cf | stop_reason | recovery | feed_kg_s | feed_kg_sim | brine_kg_s | freshwater_kg_s | H2O_wt_out | Q_feed_m3_s | Q_feed_m3_h | Q_brine_m3_s | Q_perm_m3_s | module_max_feed_m3_h | membrane_area_per_module_m2 | n_modules | membrane_area_total_m2 | RO_dP_module_bar | RO_channel_Re | RO_channel_f | Q_HP_pump_in_m3_s | Q_HP_pump_out_m3_s | Q_ERD_in_m3_s | Q_ERD_out_m3_s | RO_P_in_bar | RO_P_brine_out_bar | RO_dP_module_bar_used | RO_HP_pump_power_kW | RO_ERD_recovered_kW | RO_net_power_kW | RO_SEC_kWh_per_m3_perm | Li_ppm_out | Na_ppm_out | K_ppm_out | Mg_ppm_out | Ca_ppm_out | Cl_ppm_out | OH-_ppm_out | H3O+_ppm_out | Li_wt_out | Na_wt_out | K_wt_out | Mg_wt_out | Ca_wt_out | Cl_wt_out | OH-_wt_out | H3O+_wt_out
GSL | Great_Salt_Lake | 7.5 | 8 | scaling_onset(precipitated_moles) | 0.83587 | 4663.3894 | 16788201.8035 | 765.3881 | 3898.0013 | 78.3514 | 3.7626 | 13545.2683 | 0.61754 | 3.145 | 15.9 | 37 | 852 | 31524 | 0.091819 | 250.4972 | 0.25549 | 3.7626 | 3.7626 | 0.61754 | 0.61754 | 60 | 59.9082 | 0.091819 | 26116.6938 | 2910.2531 | 23206.4407 | 2.0497 | 141.4528 | 15.8598 | 26.8273 | 13.4282 | 0 | 216288.1661 | 0.018318 | 0.020489 | 0.014145 | 0.001586 | 0.0026827 | 0.0013428 | 0 | 21.6288 | 1.8318e-06 | 2.0489e-06

## IX
IX_n_bed | IX_n_ads_bed | IX_n_regen_bed | IX_unit_bed_diameter_m | IX_unit_bed_height_m | IX_total_installed_column_volume_m3 | IX_total_adsorption_column_volume_m3 | IX_resin_inventory_kg | IX_feed_dp_pa | IX_feed_pump_power_kW | IX_elec_feedpump_kWh_y | IX_wash_water_m3_h | IX_wash_water_kg_y | IX_HCl_eq_kg_hr | IX_HCl_eq_kg_y | IX_product_Li_kg_hr | IX_product_Li_kg_y | IX_product_H2O_kg_hr | IX_product_H2O_kg_y | IX_total_Li_recovery_pct
1115 | 943 | 172 | 3.998 | 8 | 111997.4682 | 94720.7287 | 29914523.7543 | 719.994 | 6.8915 | 58577.7245 | 1484.8356 | 12621102880.5 | 610427.3434 | 5188632419.0254 | 389.446 | 3310291 | 16191698.833 | 137629440080.5 | 89.528

## CARB
CARB_LICSTR | CARB_LIFILT_V | CARB_LIFILT_M | CARB_WASTEFILT_V | CARB_WASTEFILT_M | CARB_elec_WASTEFILT | CARB_elec_LICSTR | CARB_elec_LIFILT | NA2CO3_2 | LI2CO3 | REC_NACL | WASTE | NAOH
820834.898 | 712.6376 | 171.5306 | 709.5949 | 754302.5 | 586358297.6618 | 94910752.6028 | 20635.1855 | 31531650.15 | 17496102.16 | 754114.6484 | 76952136420 | 5727912909.5